## BOM
Componente | Referencia Farnell | Unidades | Identificadores
CONDENSADOR, 1206, X7R, 16V, 10 uF | C3216X7R1C106K | 2 | C1, C8
CONDENSADOR CERÁMICO MULTICAPA, 1206, X7R, 16V, 100 nF | MCCA000416 | 7 | C2, C3, C6, C7
CONDENSADOR, 0805, NP0, 10V, 22PF | MCCA001017 | 2 | C4, C5
CONDENSADOR, CAJA C, 22UF, 10V | TAJC226K010RNJ | 1 | C14
CONDENSADOR CERÁMICO MULTICAPA, 1206, Y5V, 16V, 4,7 UF | MCCA000563 | 2 | C12, C13
CONDENSADOR CERÁMICO MULTICAPA, 1206, X5R, 10V, 2,2 UF | MCCA000601 | 1 | C9
CONDENSADOR, A CASE, 100UF, 4V | T491A107M004AT | 1 | C10
RESISTENCI 1206 15K 1% | CRCW120615K0FKEA | 1 | R1
RESISTENCIA, 1206, 820R, 1% | CRCW1206820RFKEA | 1 | R2
RESISTENCIA, 1206, 100k 1% | CRCW1206100KFKEA | 1 | R8
RESISTENCIA, 1206, 56k 1% | CRCW120656K0FKEAHP | 1 | R7
RESISTENCIA, 1206, 470 1% | CRCW1206470RFKEAHP | 1 | R4
RESISTENCIA, 1206, 2K 1% | CRCW12062K00FKEA | 1 | R5
PIC 18F26J50 SOIC 28pin | PIC18F26J50-I/SO | 1
HEMBRA, PCB, 0.1", 4 VÍAS | M20-7820446 | 2 | P2,P3
HEMBRA, PCB, 0.1", 6 VÍAS | M20-7890646 | 1 | P1
Macho PCB, 2.54, 6 VÍAS | MC34751 | 1 | U4
Switch SPST | FSMH | 1
Cargador de batería | MCP73831T-2ACI/OT | 1
Fuente SEPIC | TPS61131PW. | 1
Inductor | DRQ74-220-R | 1
Led smd 1206 | 5988210107F | 1
MicroUSB SMD | ZX62-B-5PA(11) | 1
Conector batería | B02B-PASK | 1
34